## PickAndPlace_PCB1_2025-06-14
Designator | Device | Footprint | Mid X | Mid Y | Ref X | Ref Y | Pad X | Pad Y | Pins | Layer | Rotation | SMD | Comment
BT1 | BH-18650-B1BA002 | BATTERY-SMD_18650-1S-L77.1-W20.7-1 | 46mm | -57.5mm | 46mm | -57.5mm | 87.313mm | -57.5mm | 2 | T | 90 | Yes | BH-18650-B1BA002
BT2 | BH-18650-B1BA002 | BATTERY-SMD_18650-1S-L77.1-W20.7-1 | 46mm | -79.5mm | 46mm | -79.5mm | 87.313mm | -79.5mm | 2 | T | 90 | Yes | BH-18650-B1BA002
BT3 | BH-18650-B1BA002 | BATTERY-SMD_18650-1S-L77.1-W20.7-1 | 46mm | -101.5mm | 46mm | -101.5mm | 87.313mm | -101.5mm | 2 | T | 90 | Yes | BH-18650-B1BA002
BT4 | BH-18650-B1BA002 | BATTERY-SMD_18650-1S-L77.1-W20.7-1 | 46mm | -123.5mm | 46mm | -123.5mm | 87.313mm | -123.5mm | 2 | T | 90 | Yes | BH-18650-B1BA002
U2 | SMTSOM2.550BTR | SMD_BD5.6-D4.1 | 21.5mm | -72.5mm | 21.5mm | -72.5mm | 23.602mm | -70.85mm | 4 | B | 180 | Yes | SMTSOM2.550BTR
U3 | SMTSOM2.550BTR | SMD_BD5.6-D4.1 | 70.5mm | -72.5mm | 70.5mm | -72.5mm | 72.602mm | -70.85mm | 4 | B | 180 | Yes | SMTSOM2.550BTR
U4 | SMTSOM2.550BTR | SMD_BD5.6-D4.1 | 70.5mm | -130.5mm | 70.5mm | -130.5mm | 72.602mm | -128.85mm | 4 | B | 180 | Yes | SMTSOM2.550BTR
U5 | SMTSOM2.550BTR | SMD_BD5.6-D4.1 | 21.5mm | -130.5mm | 21.5mm | -130.5mm | 23.602mm | -128.85mm | 4 | B | 180 | Yes | SMTSOM2.550BTR
C1 | TAJA106K016RNJ | CAP-SMD_L3.2-W1.6-RD-C7171 | 86.868mm | -50.165mm | 86.868mm | -50.165mm | 86.868mm | -48.479mm | 2 | B | 270 | Yes | 10uF
C2 | CL05B103KB5NNNC | C0402 | 79.121mm | -80.01mm | 79.121mm | -80.01mm | 79.121mm | -80.555mm | 2 | B | 90 | Yes | 10nF
C3 | 10TPB220M | CAP-SMD_L7.3-W4.3-FD | 82.423mm | -66.929mm | 82.423mm | -66.929mm | 85.86mm | -66.929mm | 2 | B | 180 | Yes | 220uF
D1 | SS34_C8678 | SMA_L4.3-W2.6-LS5.2-RD | 81.534mm | -79.756mm | 81.534mm | -79.756mm | 81.534mm | -81.956mm | 2 | B | 90 | Yes | SS34
D2 | SS54_C2904822 | SMB_L4.3-W3.6-LS5.4-RD | 80.391mm | -72.644mm | 80.391mm | -72.644mm | 77.8mm | -72.644mm | 2 | B | 0 | Yes | SS54
L1 | MDA7050-150M | IND-SMD_L7.3-W6.6 | 79.883mm | -52.451mm | 79.883mm | -52.451mm | 79.883mm | -49.173mm | 2 | B | 90 | Yes | 15uH
R1 | 0603WAF1002T5E | R0603 | 86.599mm | -71.554mm | 86.599mm | -71.554mm | 87.353mm | -71.554mm | 2 | B | 180 | Yes | 10kΩ
R2 | 0603WAF3001T5E | R0603 | 86.599mm | -73.782mm | 86.599mm | -73.782mm | 87.353mm | -73.782mm | 2 | B | 180 | Yes | 3kΩ
U6 | TPS5430DDAR | ESOP-8_L4.9-W3.9-P1.27-LS6.0-TL-EP | 80.137mm | -60.579mm | 80.137mm | -60.579mm | 82.837mm | -58.674mm | 9 | B | 180 | Yes | TPS5430DDAR
U7 | SS-12D10G5 | SW-TH_SS-12D10L9 | 86.25mm | -14.588mm | 86.25mm | -14.588mm | 86.25mm | -19.288mm | 3 | T | 90 | No | SS-12D10G5
LCD1 | 1.8inch LCD Module | LCD-TH_L56.5-W34.0_1-8INCH-LCD-MODULE | 18.123mm | -19mm | 18.123mm | -19mm | 18.123mm | -10.11mm | 8 | T | 270 | No | 1.8inch LCD Module
CN3 | PM254-2-03-S-8.5 | HDR-SMD_6P-P2.54-V-F-R2-C3-LS7.0 | 75.889mm | -14.588mm | 75.889mm | -14.588mm | 73.185mm | -12.048mm | 6 | B | 270 | Yes | PM254-2-03-S-8.5
H1 | FH-00205 | HDR-SMD_40P-P2.54-V-F-R2-C20-LS8.2-EH | 21.5mm | -101.5mm | 21.5mm | -101.5mm | 18.7mm | -125.63mm | 40 | B | 90 | Yes | FH-00205