## BOM_Board1_PCB1_2025-08-02
No. | Quantity | Comment | Designator | Footprint | Value | Manufacturer Part | Manufacturer | Supplier Part | Supplier
1 | 4 | BH-18650-B1BA002 | BT1,BT2,BT3,BT4 | BATTERY-SMD_18650-1S-L77.1-W20.7-1 |  | BH-18650-B1BA002 | MYOUNG(美阳) | C2988620 | LCSC
2 | 1 | 10uF | C1 | CAP-SMD_L3.2-W1.6-RD-C7171 | 10uF | TAJA106K016RNJ | Kyocera AVX | C7171 | LCSC
3 | 1 | 10nF | C2 | C0402 | 10nF | CL05B103KB5NNNC | SAMSUNG(三星) | C15195 | LCSC
4 | 1 | 220uF | C3 | CAP-SMD_L7.3-W4.3-FD | 220uF | 10TPB220M | PANASONIC(松下) | C242173 | LCSC
5 | 1 | PM254-2-03-S-8.5 | CN3 | HDR-SMD_6P-P2.54-V-F-R2-C3-LS7.0 |  | PM254-2-03-S-8.5 | HCTL(华灿天禄) | C3975148 | LCSC
6 | 1 | SS34 | D1 | SMA_L4.3-W2.6-LS5.2-RD |  | SS34 | MDD(辰达半导体) | C8678 | LCSC
7 | 1 | SS54 | D2 | SMB_L4.3-W3.6-LS5.4-RD |  | SS54 | YONGYUTAI(永裕泰) | C2904822 | LCSC
8 | 1 | FH-00205 | H1 | HDR-SMD_40P-P2.54-V-F-R2-C20-LS8.2-EH |  | FH-00205 | Liansheng(连盛) | C2685098 | LCSC
9 | 1 | 15uH | L1 | IND-SMD_L7.3-W6.6 | 15uH | MDA7050-150M | KOHERelec(科或) | C2847544 | LCSC
10 | 1 | 1.8inch LCD Module | LCD1 | LCD-TH_L56.5-W34.0_1-8INCH-LCD-MODULE |  | 1.8inch LCD Module | Waveshare(微雪电子) | C359940 | LCSC
11 | 1 | 10kΩ | R1 | R0603 | 10kΩ | 0603WAF1002T5E | UNI-ROYAL(厚声) | C25804 | LCSC
12 | 1 | 3kΩ | R2 | R0603 | 3kΩ | 0603WAF3001T5E | UNI-ROYAL(厚声) | C4211 | LCSC
13 | 4 | SMTSOM2.550BTR | U2,U3,U4,U5 | SMD_BD5.6-D4.1 |  | SMTSOM2.550BTR | YIYUAN(怡远) | C5301778 | LCSC
14 | 1 | TPS5430DDAR | U6 | ESOP-8_L4.9-W3.9-P1.27-LS6.0-TL-EP |  | TPS5430DDAR | TI(德州仪器) | C9864 | LCSC
15 | 1 | SS-12D10G5 | U7 | SW-TH_SS-12D10L9 |  | SS-12D10G5 | XKB Connection(中国星坤) | C2884744 | LCSC